## Arkusz1
Lookup table: | [15 empty] | <- Cells
Input: (int) Cells and neighbours (24 bits / 3 bytes) | [15 empty] | <- Neighbours
3 | 18 | 19 | 20 | 21 | 22 | 23 | [6 empty] | Possible input combinations: 2^24 = 16 777 216 | [17 empty] | 7 x128 | 6 x64 | 5 x32 | 4 x16 | 3 x8 | 2 x4 | 1 x2 | 0 x1
2 | 12 | 13 | 14 | 15 | 16 | 17 | [6 empty] | Lookup Table size: 16 777 216 bytes = 16,77 MB | [12 empty] | 4 | 5 | 6 | 7
1 | 6 | 7 | 8 | 9 | 10 | 11 | [9 empty] | g | [9 empty] | 0 | 1 | 2 | 3 | = | 0 | 1 | 2 | 3 | 4 | 5 | 6 | 7
0 | 0 | 1 | 2 | 3 | 4 | 5
| 0 | 1 | 2 | 3 | 4 | 5 | [5 empty] | f | [7 empty] | h | [5 empty] | Get local bit:
[14 empty] | 18 | 19 | 20 | 21 | 22 | 23 | [6 empty] | (chunkData >> (7 - x - 4 * y)) & 1
Output: (byte) new Cells (8 bits / 1 byte) | [11 empty] | d |  | 12 | 13 | 14 | 15 | 16 | 17 | e
[14 empty] | 6 | 7 | 8 | 9 | 10 | 11
[12 empty] | a |  | 0 | 1 | 2 | 3 | 4 | 5 | c
b
|  | 23 | 22 | 21 | 20 | 19 | 18 | 17 | 16 | 15 | 14 | 13 | 12 | 11 | 10 | 9 | 8 | 7 | 6 | 5 | 4 | 3 | 2 | 1 | 0
result: |  | 0 | 1 | 2 | 3 | 4 | 5 | 6 | 7 | 8 | 9 | 10 | 11 | 12 | 13 | 14 | 15 | 16 | 17 | 18 | 19 | 20 | 21 | 22 | 23
(b << 19) & 0b11110000000000000000000
position
|  | 0: 7; 1: 6; 2: 5; 3: 4; 4: 3; 5: 2; 6: 1; 7: 0; 9: indexes; 11: current; 13: target; 15: shift; 17: significant bits; 21: final | [6 empty] | result
a |  | 7: 0; 9: 0:; 11: 0; 13: 23; 15: 23; 17: 1; 21: (a << 23) & 8388608 | [6 empty] | (a << 23) & 8388608
b |  | 4: 1; 5: 2; 6: 3; 7: 4; 9: 1-4:; 11: 0; 13: 19; 15: 19; 17: 4; 21: (b << 19) & 7864320 | [6 empty] | (b << 19) & 7864320
c |  | 4: 5; 9: 5:; 11: 3; 13: 18; 15: 15; 17: 1; 21: (c << 15) & 262144 | [6 empty] | (c << 15) & 262144
d |  | 3: 6; 7: 12; 9: 6:; 11: 4; 13: 17; 15: 13; 17: 1; 21: (d << 13) & 131072 | [6 empty] | (d << 13) & 131072
|  | 9: 12:; 11: 0; 13: 11; 15: 11; 17: 1; 21: (d << 11) & 2048 | [6 empty] | (d << 11) & 2048
e |  | 0: 11; 4: 17; 9: 11:; 11: 7; 13: 12; 15: 5; 17: 1; 21: (e << 05) & 4096 | [6 empty] | (e << 05) & 4096
|  | 9: 17:; 11: 3; 13: 6; 15: 3; 17: 1; 21: (e << 03) & 64 | [6 empty] | (e << 03) & 64
f |  | 3: 18; 9: 18:; 11: 4; 13: 5; 15: 1; 17: 1; 21: (f << 01) & 32 | [6 empty] | (f << 01) & 32
g |  | 0: 19; 1: 20; 2: 21; 3: 22; 9: 19-22:; 11: 4; 13: 1; 15: -3; 17: 4; 21: (g << -03) & 30 | [6 empty] | (g >> 03) & 30
h |  | 0: 23; 9: 23:; 11: 7; 13: 0; 15: -7; 17: 1; 21: (h << -07) & 1 | [6 empty] | (h >> 07) & 1
x |  | 7 | 8 | 9 | 10 | 13 | 14 | 15 | 16 |  | 7-10: |  | 4 |  | 13 |  | 9 |  | 4 |  |  |  | (x << 09) & 122880 | [8 empty] | (x << 09) & 122880
[11 empty] | 13-16: |  | 0 |  | 7 |  | 7 |  | 4 |  |  |  | (x << 07) & 1920 | [8 empty] | (x << 07) & 1920
input:
((a << 23) & 8388608) +
((b << 19) & 7864320) +
((c << 15) & 262144) +
((d << 13) & 131072) +
((d << 11) & 2048) +
((e << 05) & 4096) +
((e << 03) & 64) +
((f << 01) & 32) +
((g >> 03) & 30) +
((h >> 07) & 1) +
((x << 09) & 122880) +
((x << 07) & 1920);